## ЛСР по форме №4
СОГЛАСОВАНО: | [7 empty] | УТВЕРЖДАЮ:
______________ | [7 empty] | ____________
" _____ " ________________ 2018 г. | [7 empty] | "______ " _______________2018 г.
Новосибирская область, Коченевский район, с/с Дупленский, ул. Садовая, 25
(наименование стройки)
ЛОКАЛЬНЫЙ СМЕТНЫЙ РАСЧЕТ № 01
(локальная смета)
на | Устройство площадки размерами 30м*33м
(наименование работ и затрат, наименование объекта)
Основание:
| Сметная стоимость строительных работ _______________________________________________________________________________________________ |  | ___________________________574,109 |  | тыс. руб.
| Средства на оплату труда _______________________________________________________________________________________________ |  | ___________________________42,315 |  | тыс. руб.
| Сметная трудоемкость _______________________________________________________________________________________________ |  | _______________________________________________________________________________________________149,34 |  | чел.час
Составлен(а) в текущих (прогнозных) ценах по состоянию на 11.12.2017 г.
№ пп | Шифр и номер позиции норматива | Наименование работ и затрат, единица измерения | Количество | Стоимость единицы, руб. |  | Общая стоимость, руб. |  |  | Затраты труда рабочих, чел.-ч, не занятых обслуживанием машин
|  |  |  | всего | эксплуата- ции машин | Всего | оплаты труда | эксплуата- ция машин
|  |  |  | оплаты труда | в т.ч. оплаты труда |  |  | в т.ч. оплаты труда | на единицу | всего
1 | 2 | 3 | 4 | 5 | 6 | 7 | 8 | 9 | 10 | 11
Раздел 1. Площадка 33м*30м
1 | ФЕР01-01-013-02 Приказ Минстроя России от 30.12.2016 №1039/пр | Разработка грунта с погрузкой на автомобили-самосвалы экскаваторами с ковшом вместимостью: 1 (1-1,2) м3, группа грунтов 2 /срезка растительного слоя/ (1000 м3) (Письмо №563/45 от 08.02.2017 г. 2 зона (Коченевский район) МАТ=1,04 к расх.) ИНДЕКС К ПОЗИЦИИ: 1 Письмо Минстрой НСО №3744/45 от 11.12.2017 г., Приложение 1 (Средневзвешанный) ОЗП=18,08; ЭМ=8,59; ЗПМ=18,08; МАТ=5,22 | 0,1485 (0,15*990) / 1000 | 23573,54 1128,19 | 22421,79 5662,66 | 3500.67 | 167.54 | 3329,64 840,91 | 8 | 1.19
2 | ФССЦпг-03-21-01-001 Приказ Минстроя России от 30.12.2016 №1039/пр | Перевозка грузов автомобилями-самосвалами грузоподъемностью 10 т работающих вне карьера на расстояние: I класс груза до 1 км (1 т груза) (Письмо №563/45 от 08.02.2017 г. 2 зона (Коченевский район) МАТ=1,04 к расх.) ИНДЕКС К ПОЗИЦИИ: 3 Письмо Минстрой НСО №3744/45 от 11.12.2017 г., Приложение 1 (Перевозка грузов автомобилями-самосвалами) ЭМ=8,89 | 274,725 148,5*1,85 | 25.87 | 25.87 | 7107.14 |  | 7107.14
3 | ФЕР01-01-036-01 Приказ Минстроя России от 30.12.2016 №1039/пр | Планировка площадей бульдозерами мощностью: 59 кВт (80 л.с.) (1000 м2) (Письмо №563/45 от 08.02.2017 г. 2 зона (Коченевский район) МАТ=1,04 к расх.) ИНДЕКС К ПОЗИЦИИ: 1 Письмо Минстрой НСО №3744/45 от 11.12.2017 г., Приложение 1 (Средневзвешанный) ОЗП=18,08; ЭМ=8,59; ЗПМ=18,08; МАТ=5,22 | 0,99 990 / 1000 | 194.13 | 194,13 79,73 | 192.19 |  | 192,19 78,93
4 | ФЕР01-01-018-03 Приказ Минстроя России от 30.12.2016 №1039/пр | Разработка грунта с погрузкой на автомобили-самосвалы в котлованах объемом до 500 м3 экскаваторами с ковшом вместимостью 0,4 (0,35-0,45) м3, группа грунтов: 3 (1000 м3) (Письмо №563/45 от 08.02.2017 г. 2 зона (Коченевский район) МАТ=1,04 к расх.) ИНДЕКС К ПОЗИЦИИ: 1 Письмо Минстрой НСО №3744/45 от 11.12.2017 г., Приложение 1 (Средневзвешанный) ОЗП=18,08; ЭМ=8,59; ЗПМ=18,08; МАТ=5,22 | 0,396 (0,4*990) / 1000 | 37222.88 | 37222,88 19296,96 | 14740.26 |  | 14740,26 7641,60
5 | ФССЦпг-03-22-01-095 Приказ Минстроя России от 30.12.2016 №1039/пр | Перевозка грузов автомобилями-самосвалами грузоподъемностью 10 т работающих из карьера на расстояние: от 9,0 до 9,5 км /1,85т/м3 вес глины в уплотн. состоянии/ (1 т груза) (Письмо №563/45 от 08.02.2017 г. 2 зона (Коченевский район) МАТ=1,04 к расх.) ИНДЕКС К ПОЗИЦИИ: 3 Письмо Минстрой НСО №3744/45 от 11.12.2017 г., Приложение 1 (Перевозка грузов автомобилями-самосвалами) ЭМ=8,89 | 732,6 396*1,85 | 94.77 | 94.77 | 69428.5 |  | 69428.5
6 | ФЕР27-03-001-03 Приказ Минстроя России от 30.12.2016 №1039/пр | Исправление профиля оснований с добавлением нового материала /глины из карьера/ (1000 м2) (Письмо №563/45 от 08.02.2017 г. 2 зона (Коченевский район) МАТ=1,04 к расх.) ИНДЕКС К ПОЗИЦИИ: 1 Письмо Минстрой НСО №3744/45 от 11.12.2017 г., Приложение 1 (Средневзвешанный) ОЗП=18,08; ЭМ=8,59; ЗПМ=18,08; МАТ=5,22 | 0,99 990 / 1000 | 25550,03 5109,95 | 20241,39 5128,75 | 25294.53 | 5058.85 | 20038,98 5077,46 | 34.3 | 33.96
7 | ФЕР27-04-003-01 Приказ Минстроя России от 30.12.2016 №1039/пр | Устройство оснований и покрытий из песчано-гравийных или щебеночно-песчаных смесей: однослойных толщиной 20 см (1000 м2) (Письмо №563/45 от 08.02.2017 г. 2 зона (Коченевский район) МАТ=1,04 к расх.) ИНДЕКС К ПОЗИЦИИ: 1 Письмо Минстрой НСО №3744/45 от 11.12.2017 г., Приложение 1 (Средневзвешанный) ОЗП=18,08; ЭМ=8,59; ЗПМ=18,08; МАТ=5,22 | 0,99 990 / 1000 | 30394,75 6996,78 | 23258,89 5951,76 | 30090.8 | 6926.81 | 23026,3 5892,24 | 46.18 | 45.72
8 | ФССЦ-02.2.04.04-0001 Приказ Минстроя России от 30.12.2016 №1039/пр | Смеси готовые щебеночно-песчаные (ГОСТ 25607-2009) номер: С1, размер зерен 0-40 мм (м3) (Письмо №563/45 от 08.02.2017 г. 2 зона (Коченевский район) МАТ=1,04 к расх.) ИНДЕКС К ПОЗИЦИИ: 1 Письмо Минстрой НСО №3744/45 от 11.12.2017 г., Приложение 1 (Средневзвешанный) ОЗП=18,08; ЭМ=8,59; ЗПМ=18,08; МАТ=5,22 | 249,48 990*0,2*1,26 | 900.26 |  | 224596.86
9 | ФЕР27-02-010-02 Приказ Минстроя России от 30.12.2016 №1039/пр | Установка бортовых камней бетонных: при других видах покрытий (100 м) (Письмо №563/45 от 08.02.2017 г. 2 зона (Коченевский район) МАТ=1,04 к расх.) ИНДЕКС К ПОЗИЦИИ: 1 Письмо Минстрой НСО №3744/45 от 11.12.2017 г., Приложение 1 (Средневзвешанный) ОЗП=18,08; ЭМ=8,59; ЗПМ=18,08; МАТ=5,22 | 0,9 90 / 100 | 32346,27 11637,01 | 676,72 174,29 | 29111.64 | 10473.31 | 609,05 156,86 | 76.08 | 68.47
10 | ФССЦ-05.2.03.03-0031 Приказ Минстроя России от 30.12.2016 №1039/пр | Камни бортовые: БР 100.20.8 /бетон В22,5 (М300), объем 0,016 м3/ (ГОСТ 6665-91) (шт) (Письмо №563/45 от 08.02.2017 г. 2 зона (Коченевский район) МАТ=1,04 к расх.) ИНДЕКС К ПОЗИЦИИ: 1 Письмо Минстрой НСО №3744/45 от 11.12.2017 г., Приложение 1 (Средневзвешанный) ОЗП=18,08; ЭМ=8,59; ЗПМ=18,08; МАТ=5,22 | 90 | 121.39 |  | 10925.1
Итого прямые затраты по смете в текущих ценах | [5 empty] | 414987.69 | 22626.51 | 138472,06 19688,00 |  | 149.34
Накладные расходы | [5 empty] | 46881.52
Сметная прибыль | [5 empty] | 24664.1
Итоги по смете:
Земляные работы, выполняемые механизированным способом (МДС81-33.2004 Прил.4 п.1.1, Прим.п.1 и Письмо №ВБ-338/02 от 08.02.08; Письмо №АП-5536/06 от 18.11.04 Прил.1 п.1.1, Прим.п.1; Письмо от 27.11.12 №2536-ИП/12/ГС) | [5 empty] | 27744.76 |  |  |  | 1.19
Перевозка грузов автотранспортом | [5 empty] | 76535.64
Автомобильные дороги (МДС81-33.2004 Прил.4 п.21, Прим.п.1; Письмо №АП-5536/06 Прил.1 п.21, Прим.п.1; Письмо от 27.11.12 №2536-ИП/12/ГС) | [5 empty] | 382252.91 |  |  |  | 148.15
Итого | [5 empty] | 486533.31 |  |  |  | 149.34
В том числе:
Материалы | [5 empty] | 253889.12
Машины и механизмы | [5 empty] | 138472.06
ФОТ | [5 empty] | 42314.51
Накладные расходы | [5 empty] | 46881.52
Сметная прибыль | [5 empty] | 24664.1
НДС 18% от 486533,31 | [5 empty] | 87576
ВСЕГО по смете | [5 empty] | 574109.31 |  |  |  | 149.34
Составил:Инженер-сметчик ООО СТК "ГрандСтрой"___________________Исламова О.В. (+79833220055)